## Folha1
Determinação da velocidade inicial
Distância | [7 empty] | Tempo | [6 empty] | Velocidade
Medição | L | ΔL | Média L | Desvio | Área das células | Incerteza |  | Medição | t | Δt | Média | Desvio | Incerteza |  | v | Δv | Dispersão
| mm | mm | mm | mm | mm | mm |  |  | s | s | s | s | s |  | m/s | m/s
1 | 100 | 1 | 100 | -100 | 2 | 2 |  | 1 | 0.0619 | 0.0001 | 0.069933 | -0.0619 | 0.0001 |  | 1.4299 | 0.030643 | 2.143%
2 | 101 | 1 |  | -101 |  |  |  | 2 | 0.0709 | 0.0001 |  | -0.0709
3 | 99 | 1 |  | -99 |  |  |  | 3 | 0.077 | 0.0001 |  | -0.077
Dependência do alcance com o ângulo de disparo
Ângulo | Incerteza do Ângulo |  | Altura Inicial | Incerteza |  | Alcance 1 | Alcance 2 | Alcance 3 | Δ Alcance |  | Incerteza |  | Desvio 1 | Desvio 2
º | º |  | m | m |  | m | m | m | m |  | m |  | m | m
30 | 0.5 |  | 0.26 | 0.005 |  | 0.74 | 0.728 | 0.742 | 0.73667 |  | 0.005 |  | -0.0033333 | 0.0086667
34 | [5 empty] | 0.757 | 0.757 | 0.756 | 0.75667 |  |  |  | -0.00033333 | -0.00033333
38 | [5 empty] | 0.765 | 0.765 | 0.749 | 0.75967 |  |  |  | -0.0053333 | -0.0053333
40 | [5 empty] | 0.753 | 0.743 | 0.752 | 0.74933 |  |  |  | -0.0036667 | 0.0063333
43 | [5 empty] | 0.739 | 0.743 | 0.734 | 0.73867 |  |  |  | -0.00033333 | -0.0043333
Ângulo | Velocidade Inicial |  | Vx | Vy |  | Peso da Bola
º | m/s |  | m/s | m/s |  |  | Incerteza
30 | 1.43 |  | 1.2384 | 0.715 |  | Kg | Kg
34 |  |  | 1.1855 | 0.79965 |  | 0.0633 | 0.0001
38 |  |  | 1.1269 | 0.8804
40 |  |  | 1.0954 | 0.91919
42 |  |  | 1.0627 | 0.95686
Pêndulo Balístico: Método alternativo para determinação da velocidadde inicial de um projétil | [9 empty] | Pêndulo
Lançamento | Ângulo | Incerteza | Δ Ângulo | Desvio | Incerteza |  |  |  |  | Comprimento |  | Peso
| º | º | º | º | [6 empty] | Incerteza |  | Incerteza
1 | 16 | 0.25 | 15.9 | -14.9046 | 0.6 |  |  |  |  | m | m | Kg | Kg
2 | 15.5 |  |  | -14.4046 | [5 empty] | 0.346 | 0.0005 | 0.2643 | 0.0001
3 | 16 |  |  | -14.9046
4 | 16.5 |  |  | -15.4046
5 | 15.5 |  |  | -14.4046